## Krycí list
KRYCÍ LIST ROZPOČTU
Objekt : |  | Název objektu : |  |  | JKSO :
Stavba : |  | Název stavby : |  |  | SKP :
Kaliště - komunikace k ČOV 3
Projektant : |  |  |  | Počet měrných jednotek : |  | 0
Objednatel : |  |  |  | Náklady na MJ : |  | 0
Počet listů : |  |  |  | Zakázkové číslo :
Zpracovatel projektu : |  |  |  | Zhotovitel :
ROZPOČTOVÉ NÁKLADY
Rozpočtové náklady II. a III. hlavy |  |  | Vedlejší rozpočtové náklady
| Dodávka celkem | 0 | Geodetické práce : zaměření skutečného stavu |  |  | 8564.631
Z | Montáž celkem | 0 | Zařízení staveniště 3% |  |  | 10277.5572
R | HSV celkem | 342585.24
N | PSV celkem | 0
ZRN celkem |  | 342585.24
HZS |  | 0
RN II.a III.hlavy |  | 342585.24 | Ostatní VRN |  |  | 0
ZRN+VRN+HZS |  | 361427.4282 | VRN celkem |  |  | 18842.1882
Vypracoval |  | Za zhotovitele |  | Za objednatele
|  | Jméno : |  | Jméno :
Datum : |  | Datum : |  | Datum :
|  | Podpis: |  | Podpis :
Základ pro DPH |  | 0 | % činí : |  | 0
Základ pro DPH |  | 15 | % činí : |  | 0
DPH |  | 15 | % činí : |  | 0
Základ pro DPH |  | 21 | % činí : |  | 361427.4282
DPH |  | 21 | % činí : |  | 75899.76
CENA ZA OBJEKT CELKEM |  |  |  |  | 437327.19
Poznámka :

## Rekapitulace
Stavba : |  | Kaliště - komunikace k ČOV 3
Objekt :
REKAPITULACE STAVEBNÍCH DÍLŮ
| Stavební díl |  | HSV | PSV | Dodávka | Montáž | HZS
1 | Zemní práce |  | 75608.505 | 0 | 0 | 0 | 0
2 | Základy,zvláštní zakládání |  | 51094.8 | 0 | 0 | 0 | 0
5 | Komunikace |  | 174613.84 | 0 | 0 | 0 | 0
99 | Staveništní přesun hmot |  | 41268.095 | 0 | 0 | 0 | 0
| CELKEM OBJEKT |  | 342585.24 | 0 | 0 | 0 | 0
VEDLEJŠÍ ROZPOČTOVÉ NÁKLADY
Název VRN |  |  | Kč | % | Základna |  | Kč
Geodetické práce : zaměření skutečného stavu |  |  |  | 2.5 | 342585.24 |  | 8564.631 | 0
Zařízení staveniště 3% |  |  |  | 3 | 342585.24 |  | 10277.5572 | 0
| CELKEM VRN |  |  |  |  | 18842.1882

## Položky
Položkový rozpočet
Stavba : |  | Kaliště - komunikace k ČOV 3 |  |  |  |  | 0
Objekt :
P.č. | Číslo položky | Název položky | MJ | množství | cena / MJ | celkem (Kč) | hmotnost / MJ | hmotnost celk.(t) | demhmot / MJ | demhmot celk.(t)
Díl: | 1 | Zemní práce | [8 empty] | 1
1 | 111 20-1101.R00 | Odstranění křovin i s kořeny na ploše do 1000 m2 | m2 | 50 | 79 | 3950 | 0 | 0 | 0 | 0 | 2 | 12 | 0 | 1 | 1 | 3950 | 0 | 0 | 0 | 0
|  | odstranění náletových dřevin - křoviny podél cesty | [8 empty] | 3
|  | pouze místně = 50 m2 | [8 empty] | 3
2 | 111 20-1401.R00 | Spálení křovin a stromů o průměru do 100 mm | m2 | 50 | 38 | 1900 | 5e-05 | 0.0025 | 0 | 0 | 2 | 12 | 0 | 2 | 1 | 1900 | 0 | 0 | 0 | 0
3 | 120 00-1101.R00 | Příplatek za ztížení vykopávky v blízkosti vedení | m3 | 55.6 | 165 | 9174 | 0 | 0 | 0 | 0 | 2 | 12 | 0 | 3 | 1 | 9174 | 0 | 0 | 0 | 0
|  | podél kabelu O2 - 139 m*0,4*1,0 = 55,6 m3 | [8 empty] | 3
4 | 121 10-1103.R00 | Sejmutí ornice s přemístěním přes 100 do 250 m (mimo prostor ČOV) | m3 | 304.8 | 30 | 9144 | 0 | 0 | 0 | 0 | 2 | 12 | 0 | 4 | 1 | 9144 | 0 | 0 | 0 | 0
|  | Z plochy komunikace : šíře 5,5 m *139 m = 764,5 m2 | [8 empty] | 3
|  | Z plochy dosypání ve stráni podél komunikace k vodoteči : (0,5+15,0)/2*98,0 m = 759,5 m2 | [8 empty] | 3
|  | -------------------------------------------------------------------------------------------------------------------------------------------------- | [8 empty] | 3
|  | Celkem : 1524 m2 * 0,2 m tl. = 304,8 m3 | [8 empty] | 3
3
5 | 162 20-1102.R00 | Vodorovné přemístění výkopku z hor.1-4 do 50 m | m3 | 304.8 | 25 | 7620 | 0 | 0 | 0 | 0 | 2 | 12 | 0 | 5 | 1 | 7620 | 0 | 0 | 0 | 0
|  | Ornice na přilehlé svahy a na násep ČOV. | [8 empty] | 3
6 | 122 10-1102.R00 | Odkopávky nezapažené v hor. 2 do 1000 m3 | m3 | 172.181 | 117 | 20145.177 | 0 | 0 | 0 | 0 | 2 | 12 | 0 | 6 | 1 | 20145.177 | 0 | 0 | 0 | 0
|  | odtěžení pro komunikaci mimo prostor ČOV : | [8 empty] | 3
|  | 0,00-0,025 : (1,64 +1,64) /2 * 25 = 41 m3 | [8 empty] | 3
|  | 0,025-0,050 : (1,64 +2,17)/2*25 = 47,625 m3 | [8 empty] | 3
|  | 0,05-0,075 : (2,17+2,40)/2*25 = 57,125 m3 | [8 empty] | 3
|  | 0,075 -0,100 : (2,4+2,7)/2*25 = 61,25 m3 | [8 empty] | 3
|  | 0,100-0,13928 : (2,7+2,7)/2 * 38,75 = 106,056 m3 | [8 empty] | 3
|  | rozšíření před ČOV : 47 m2 *0,25 mtl. =11,75m3 | [8 empty] | 3
|  | --------------------------------------------------------------------------------------- | [8 empty] | 3
|  | celkem : 324,806 m3 | [8 empty] | 3
|  | odečet sejmutá ornice : 0,2* 138,75* 5,5 = 152,625 m3 | [8 empty] | 3
3
|  | výkop po odečtu ornice: 166,931m3 | [8 empty] | 3
7 | 162 30-1101.R00 | Vodorovné přemístění výkopku z hor.1-4 do 500 m | m3 | 172.181 | 42 | 7231.602 | 0 | 0 | 0 | 0 | 2 | 12 | 0 | 7 | 1 | 7231.602 | 0 | 0 | 0 | 0
|  | na přilehlé svahy a násep ČOV | [8 empty] | 3
8 | 171 10-1103.R00 | Uložení sypaniny do násypů zhutněných na 100% PS | m3 | 97.047 | 58 | 5628.726 | 0 | 0 | 0 | 0 | 2 | 12 | 0 | 8 | 1 | 5628.726 | 0 | 0 | 0 | 0
|  | násep podél komunikace | [8 empty] | 3
|  | 0,000-0,025 : 0,92*25 = 23,0 m3 | [8 empty] | 3
|  | 0,025-0,050 : (0,92+0,5)/2*25 = 17,75 m3 | [8 empty] | 3
|  | 0,050-0,075 : (0,5+1,43)/2*25 = 24,125 m3 | [8 empty] | 3
|  | 0,075-0,100 : (1,43 + 0,24)/2*25 = 20,875 m3 | [8 empty] | 3
|  | 0,100-0,13928: 0,24+0,079)/2*39,28= 6,265 m3 | [8 empty] | 3
|  | vjezd do ČOV : 47 m2 *0,49 = 23,03 m3 | [8 empty] | 3
|  | ------------------------------------------------------------------------------------ | [8 empty] | 3
|  | celkem : 97,047m3 | [8 empty] | 3
9 | 182 30-0010.RA0 | Rozprostření ornice ve svahu tloušťka 15 cm | m2 | 721 | 15 | 10815 | 3e-05 | 0.02163 | 0 | 0 | 2 | 12 | 0 | 9 | 1 | 10815 | 0 | 0 | 0 | 0
|  | Odečteno digitálně | [8 empty] | 3
| Celkem za | 1 Zemní práce |  |  |  | 75608.505 |  | 0.02413 |  | 0 | 4 |  |  |  |  | 75608.505 | 0 | 0 | 0 | 0
Díl: | 2 | Základy,zvláštní zakládání | [8 empty] | 1
10 | 215 90-1101.R00 | Zhutnění podloží z hornin nesoudržných do 92% PS | m2 | 537.84 | 95 | 51094.8 | 0 | 0 | 0 | 0 | 2 | 12 | 0 | 10 | 1 | 51094.8 | 0 | 0 | 0 | 0
|  | pod "kufrem" komunikace | [8 empty] | 3
|  | 139 m*3,5 m šíře =486,5 m2 | [8 empty] | 3
|  | vjezd 26 m2 | [8 empty] | 3
| Celkem za | 2 Základy,zvláštní zakládání |  |  |  | 51094.8 |  | 0 |  | 0 | 4 |  |  |  |  | 51094.8 | 0 | 0 | 0 | 0
Díl: | 5 | Komunikace | [8 empty] | 1
11 | 564 66-1111.R00 | Podklad z kameniva drceného 63-125 mm, tl. 20 cm | m2 | 468.2 | 183 | 85680.6 | 0.38533 | 180.4115 | 0 | 0 | 2 | 12 | 0 | 11 | 1 | 85680.6 | 0 | 0 | 0 | 0
|  | Odečteno ze situace elektronicky : 468,2 m2 | [8 empty] | 3
12 | 564 76-1111.R00 | Podklad z kameniva drceného vel.32-63 mm,tl. 20 cm | m2 | 468.2 | 122 | 57120.4 | 0.38625 | 180.8423 | 0 | 0 | 2 | 12 | 0 | 12 | 1 | 57120.4 | 0 | 0 | 0 | 0
13 | 564 75-1111.R00 | Podklad z kameniva drceného vel.32-63 mm,tl. 15 cm krajnice | m2 | 69.64 | 117 | 8147.88 | 0.2916 | 20.307 | 0 | 0 | 2 | 12 | 0 | 13 | 1 | 8147.88 | 0 | 0 | 0 | 0
|  | Odečteno digitálně : 69,64 m2 | [8 empty] | 3
14 | 564 81-1111.R00 | Podklad ze štěrkodrti po zhutnění tloušťky 5 cm | m2 | 537.84 | 44 | 23664.96 | 0.0982 | 52.8159 | 0 | 0 | 2 | 12 | 0 | 14 | 1 | 23664.96 | 0 | 0 | 0 | 0
| Celkem za | 5 Komunikace |  |  |  | 174613.84 |  | 434.3767 |  | 0 | 4 |  |  |  |  | 174613.84 | 0 | 0 | 0 | 0
Díl: | 99 | Staveništní přesun hmot | [8 empty] | 1
15 | 998 22-2011.R00 | Přesun hmot, pozemní komunikace, kryt z kameniva | t | 434.401 | 95 | 41268.095 | 0 | 0 | 0 | 0 | 2 | 12 | 0 | 15 | 1 | 41268.095 | 0 | 0 | 0 | 0
| Celkem za | 99 Staveništní přesun hmot |  |  |  | 41268.095 |  | 0 |  | 0 | 4 |  |  |  |  | 41268.095 | 0 | 0 | 0 | 0