## Krycí list
KRYCÍ LIST ROZPOČTU
Objekt : |  | Název objektu : |  |  | JKSO :
Stavba : |  | Název stavby : |  |  | SKP :
Kaliště - přípojky kanalizace - veřejný pozemek 2
Projektant : |  |  |  | Počet měrných jednotek : |  | 0
Objednatel : |  |  |  | Náklady na MJ : |  | 0
Počet listů : |  |  |  | Zakázkové číslo :
Zpracovatel projektu : |  |  |  | Zhotovitel :
ROZPOČTOVÉ NÁKLADY
Rozpočtové náklady II. a III. hlavy |  |  | Vedlejší rozpočtové náklady
| Dodávka celkem | 0 | Geodetické práce - skutečné provedení |  |  | 8648.7465
Z | Montáž celkem | 0 | Kompletační činnost zhotovitele 0,8% |  |  | 2767.5989
R | HSV celkem | 345949.862 | Mimořádně ztížené dopravní podmínky - dopravní opa |  |  | 3459.4986
N | PSV celkem | 0 | Zařízení staveniště 3% |  |  | 10378.4959
ZRN celkem |  | 345949.862
HZS |  | 0
RN II.a III.hlavy |  | 345949.862 | Ostatní VRN |  |  | 0
ZRN+VRN+HZS |  | 371204.2019 | VRN celkem |  |  | 25254.3399
Vypracoval |  | Za zhotovitele |  | Za objednatele
|  | Jméno : |  | Jméno :
Datum : |  | Datum : |  | Datum :
|  | Podpis: |  | Podpis :
Základ pro DPH |  | 0 | % činí : |  | 0
Základ pro DPH |  | 15 | % činí : |  | 0
DPH |  | 15 | % činí : |  | 0
Základ pro DPH |  | 21 | % činí : |  | 371204.2019
DPH |  | 21 | % činí : |  | 77952.88
CENA ZA OBJEKT CELKEM |  |  |  |  | 449157.08
Poznámka :

## Rekapitulace
Stavba : |  | Kaliště - přípojky kanalizace - veřejný pozemek 2
Objekt :
REKAPITULACE STAVEBNÍCH DÍLŮ
| Stavební díl |  | HSV | PSV | Dodávka | Montáž | HZS
1 | Zemní práce |  | 190325.559 | 0 | 0 | 0 | 0
4 | Vodorovné konstrukce |  | 772.315 | 0 | 0 | 0 | 0
5 | Komunikace |  | 72470.22 | 0 | 0 | 0 | 0
8 | Trubní vedení |  | 65756.26 | 0 | 0 | 0 | 0
99 | Staveništní přesun hmot |  | 16625.508 | 0 | 0 | 0 | 0
| CELKEM OBJEKT |  | 345949.862 | 0 | 0 | 0 | 0
VEDLEJŠÍ ROZPOČTOVÉ NÁKLADY
Název VRN |  |  | Kč | % | Základna |  | Kč
Geodetické práce - skutečné provedení |  |  |  | 2.5 | 345949.862 |  | 8648.7465 | 0
Kompletační činnost zhotovitele 0,8% |  |  |  | 0.8 | 345949.862 |  | 2767.5989 | 0
Mimořádně ztížené dopravní podmínky - dopravní opa |  |  |  | 1 | 345949.862 |  | 3459.4986 | 0
Zařízení staveniště 3% |  |  |  | 3 | 345949.862 |  | 10378.4959 | 0
| CELKEM VRN |  |  |  |  | 25254.3399

## Položky
Položkový rozpočet
Stavba : |  | Kaliště - přípojky kanalizace - veřejný pozemek 2 |  |  |  |  | 0
Objekt :
P.č. | Číslo položky | Název položky | MJ | množství | cena / MJ | celkem (Kč) | hmotnost / MJ | hmotnost celk.(t) | demhmot / MJ | demhmot celk.(t)
Díl: | 1 | Zemní práce | [8 empty] | 1
1 | 119 00-1421.R00 | Dočasné zajištění kabelů - do počtu 3 kabelů | m | 44 | 56 | 2464 | 0.02478 | 1.0903 | 0 | 0 | 2 | 12 | 0 | 1 | 1 | 2464 | 0 | 0 | 0 | 0
|  | O2, NN | [8 empty] | 3
2 | 119 00-1412.R00 | Dočasné zajištění betonového potrubí DN 200-500 mm | m | 19 | 122 | 2318 | 0.01271 | 0.24149 | 0 | 0 | 2 | 12 | 0 | 2 | 1 | 2318 | 0 | 0 | 0 | 0
|  | stávající potrubí výpusti rybníka ,dešťové kanalizace | [8 empty] | 3
3 | 130 00-1101.R00 | Příplatek za ztížené hloubení v blízkosti vedení | m3 | 41 | 165 | 6765 | 0 | 0 | 0 | 0 | 2 | 12 | 0 | 3 | 1 | 6765 | 0 | 0 | 0 | 0
|  | 44*0,5 +19*1 = 41m3 | [8 empty] | 3
4 | 132 20-1112.R00 | Hloubení rýh š.do 60 cm v hor.3 nad 100 m3,STROJNĚ | m3 | 104.175 | 114 | 11875.95 | 0 | 0 | 0 | 0 | 2 | 12 | 0 | 4 | 1 | 11875.95 | 0 | 0 | 0 | 0
|  | Odečteno z tabulky přípojek : 190,5 m3 | [8 empty] | 3
|  | odečet na odstranění vozovek : 58,57 - 4*0,5 ) *0,6*0,4 = 13,577 m3 | [8 empty] | 3
|  | odečet na sejmutí ornice : 61,11 -6*0,5 ) * 0,6*0,3 = 10,46 m3 | [8 empty] | 3
|  | odečet na odstranění štěrkového podkladu : 35,41 - 2*0,5 ) *0,6*0,3 = 6,194m3 | [8 empty] | 3
|  | ----------------------------------------------------------------------------------------------------------------------------------- | [8 empty] | 3
|  | celkem po odečtech : 160,269m3 | [8 empty] | 3
3
3
|  | z toho : hornina 3 - 65% = 104,175 m3 | [8 empty] | 3
|  | hornina 4 - 30% = 48,08 m3 | [8 empty] | 3
|  | hornina 5 - 5% = 8,014m3 | [8 empty] | 3
5 | 132 30-1112.R00 | Hloubení rýh š.do 60 cm v hor.4 nad 100 m3,STROJNĚ | m3 | 48.08 | 170 | 8173.6 | 0 | 0 | 0 | 0 | 2 | 12 | 0 | 5 | 1 | 8173.6 | 0 | 0 | 0 | 0
6 | 132 40-1101.R00 | Hloubení rýh šířky do 60 cm v hor.5 | m3 | 8.014 | 410 | 3285.74 | 0 | 0 | 0 | 0 | 2 | 12 | 0 | 6 | 1 | 3285.74 | 0 | 0 | 0 | 0
7 | 113 10-7223.R00 | Odstranění podkladu nad 200 m2,kam.drcené tl.30 cm | m2 | 54.588 | 99 | 5404.212 | 0 | 0 | -0.4 | -21.8352 | 2 | 12 | 0 | 7 | 1 | 5404.212 | 0 | 0 | 0 | 0
|  | pod asfalty ve vozovkách + štěrk. plochy | [8 empty] | 3
3
|  | odstranění štěrku vozovek : 58,57 - 4*0,5 ) *0,6 = 33,942 m2 | [8 empty] | 3
|  | odstranění štěrkového podkladu - štěrk. plochy: 35,41 - 2*0,5 ) *0,6 = 20,646 m2 | [8 empty] | 3
3
|  | ------------------------------------------------------------------------------------------------------------------------------------ | [8 empty] | 3
|  | celkem : 54,588 m2 | [8 empty] | 3
8 | 113 15-1119.R00 | Fréz.živič.krytu pl.do 500 m2,pruh do 75cm,tl.10cm | m2 | 33.942 | 57 | 1934.694 | 0 | 0 | -0.12 | -4.073 | 2 | 12 | 0 | 8 | 1 | 1934.694 | 0 | 0 | 0 | 0
|  | odstranění vozovek : : 58,57 - 4*0,5 ) *0,6 = 33,942 m2 | [8 empty] | 3
9 | 113 10-7113.R00 | Odstranění podkladu pl. 200 m2,kam.těžené tl.30 cm | m2 | 1.944 | 104 | 202.176 | 0 | 0 | -0.5 | -0.972 | 2 | 12 | 0 | 9 | 1 | 202.176 | 0 | 0 | 0 | 0
|  | Přípojka TK : 3,54-0,3) *0, 6= 1,944 m2 | [8 empty] | 3
10 | 151 10-1101.R00 | Pažení a rozepření stěn rýh - příložné - hl. do 2m | m2 | 218.54 | 27 | 5900.58 | 0.00099 | 0.21635 | 0 | 0 | 2 | 12 | 0 | 10 | 1 | 5900.58 | 0 | 0 | 0 | 0
|  | přepočteno z tabulky přípojek | [8 empty] | 3
11 | 151 10-1111.R00 | Odstranění pažení stěn rýh - příložné - hl. do 2 m | m2 | 218.54 | 15 | 3278.1 | 0 | 0 | 0 | 0 | 2 | 12 | 0 | 11 | 1 | 3278.1 | 0 | 0 | 0 | 0
12 | 151 10-1102.R00 | Pažení a rozepření stěn rýh - příložné - hl. do 4m | m2 | 841.4 | 52 | 43752.8 | 0.00086 | 0.7236 | 0 | 0 | 2 | 12 | 0 | 12 | 1 | 43752.8 | 0 | 0 | 0 | 0
|  | Přepočteno z tabulky přípojek | [8 empty] | 3
13 | 151 10-1112.R00 | Odstranění pažení stěn rýh - příložné - hl. do 4 m | m2 | 841.4 | 21 | 17669.4 | 0 | 0 | 0 | 0 | 2 | 12 | 0 | 13 | 1 | 17669.4 | 0 | 0 | 0 | 0
14 | 162 60-1102.R00 | Vodorovné přemístění výkopku z hor.1-4 do 5000 m vyfréz. asfalty | m3 | 3.394 | 25 | 84.85 | 0 | 0 | 0 | 0 | 2 | 12 | 0 | 14 | 1 | 84.85 | 0 | 0 | 0 | 0
|  | 33,942 m2 *0,1 = 3,394 m3 | [8 empty] | 3
15 | 162 60-1101.R00 | Vodorovné přemístění výkopku z hor.1-4 do 4000 m na skládku | m3 | 152.255 | 21 | 3197.355 | 0 | 0 | 0 | 0 | 2 | 12 | 0 | 15 | 1 | 3197.355 | 0 | 0 | 0 | 0
16 | 162 30-1101.R00 | Vodorovné přemístění výkopku z hor.1-4 do 500 m štěrkové podklady | m3 | 16.376 | 6 | 98.256 | 0 | 0 | 0 | 0 | 2 | 12 | 0 | 16 | 1 | 98.256 | 0 | 0 | 0 | 0
|  | na mezideponii pro další využití obcí: 54,588 *0,3 = 16,376 m3 | [8 empty] | 3
17 | 199 00-0002.R00 | Poplatek za skládku horniny 1- 4 vyfréz. asfalty | m3 | 3.394 | 180 | 610.92 | 0 | 0 | 0 | 0 | 2 | 12 | 0 | 17 | 1 | 610.92 | 0 | 0 | 0 | 0
18 | 199 00-0002.R00 | Poplatek za skládku horniny 1- 4 | m3 | 152.255 | 131 | 19945.405 | 0 | 0 | 0 | 0 | 2 | 12 | 0 | 18 | 1 | 19945.405 | 0 | 0 | 0 | 0
19 | 171 20-1201.R00 | Uložení sypaniny na skl.-modelace na výšku přes 2m | m3 | 155.694 | 14 | 2179.716 | 0 | 0 | 0 | 0 | 2 | 12 | 0 | 19 | 1 | 2179.716 | 0 | 0 | 0 | 0
20 | 162 60-1151.R00 | Vodorovné přemístění výkopku z hor.5-7 do 4000 m | m3 | 8.014 | 24 | 192.336 | 0 | 0 | 0 | 0 | 2 | 12 | 0 | 20 | 1 | 192.336 | 0 | 0 | 0 | 0
21 | 171 20-1201.R00 | Uložení sypaniny na skl.-modelace na výšku přes 2m | m3 | 8.014 | 14 | 112.196 | 0 | 0 | 0 | 0 | 2 | 12 | 0 | 21 | 1 | 112.196 | 0 | 0 | 0 | 0
22 | 199 00-0003.R00 | Poplatek za skládku horniny 5 - 7 | m3 | 8.014 | 148 | 1186.072 | 0 | 0 | 0 | 0 | 2 | 12 | 0 | 22 | 1 | 1186.072 | 0 | 0 | 0 | 0
23 | 175 10-1101.RT2 | Obsyp potrubí bez prohození sypaniny s dodáním štěrkopísku frakce 0 - 22 mm | m3 | 33.248 | 73 | 2427.104 | 1.7 | 56.5216 | 0 | 0 | 2 | 12 | 0 | 23 | 1 | 2427.104 | 0 | 0 | 0 | 0
|  | 155,09-3,54 ) * 0,216 m3/m = 32,735 m3 | [8 empty] | 3
|  | 3,54 * 0,145 = 0,513 m3 | [8 empty] | 3
|  | -------------------------------------------------------------------- | [8 empty] | 3
|  | celkem : 33,248m3 | [8 empty] | 3
24 | 174 10-1101.R00 | Zásyp jam, rýh, šachet se zhutněním | m3 | 95.446 | 128 | 12217.088 | 0 | 0 | 0 | 0 | 2 | 12 | 0 | 24 | 1 | 12217.088 | 0 | 0 | 0 | 0
|  | Odečteno z tabulky přípojek : 160,269 m3 | [8 empty] | 3
3
|  | odečet na nové asfalt. vozovky : 58,57 - 4*0,5) *0,6*0,4 = 13,57 m3 | [8 empty] | 3
|  | odečet na uložení ornice : 61,11 -6*0,5 ) * 0,6*0,3 = 10,46 m3 | [8 empty] | 3
|  | odečet na obnovení štěrkového podkladu : 35,41 - 2*0,5 ) *0,6*0,3 = 6,194m3 | [8 empty] | 3
3
|  | obsyp potrubí : 33,248 m3 | [8 empty] | 3
|  | lože : 9,305 m3 | [8 empty] | 3
|  | objem trubek : 155,09-3,54) *0,16*0,16*3,14/4 = 3,046 m3 | [8 empty] | 3
|  | ----------------------------------------------------------------------------------------------------------------------------------- | [8 empty] | 3
|  | celkem po odečtech : 95,446 m3 | [8 empty] | 3
3
3
3
25 | SPEC.160 | Nákup a dovoz zásyp. materiálu - štěrkodrť 0-63 ev. štěrkopísek, zhutnitelný, 20%zhutnění ,do 5km | m3 | 114.535 | 295 | 33787.825 | 0 | 0 | 0 | 0 | 2 | 12 | 0 | 25 | 1 | 33787.825 | 0 | 0 | 0 | 0
26 | 121 10-1102.R00 | Sejmutí ornice s přemístěním přes 50 do 100 m | m3 | 10.46 | 14 | 146.44 | 0 | 0 | 0 | 0 | 2 | 12 | 0 | 26 | 1 | 146.44 | 0 | 0 | 0 | 0
|  | sejmutí ornice : 61,11 -6*0,5 ) * 0,6*0,3 = 10,46 m3 | [8 empty] | 3
27 | 181 30-1105.R00 | Rozprostření ornice, rovina, tl. 25-30 cm,do 500m2 | m2 | 34.867 | 27 | 941.409 | 0 | 0 | 0 | 0 | 2 | 12 | 0 | 27 | 1 | 941.409 | 0 | 0 | 0 | 0
|  | 102,372/0,30 = 341,24 m2 | [8 empty] | 3
28 | 180 40-0010.RA0 | Založení trávníku lučního v rovině s dodáním osiva | m2 | 34.867 | 5 | 174.335 | 3e-05 | 0.001046 | 0 | 0 | 2 | 12 | 0 | 28 | 1 | 174.335 | 0 | 0 | 0 | 0
| Celkem za | 1 Zemní práce |  |  |  | 190325.559 |  | 58.7944 |  | -26.8802 | 4 |  |  |  |  | 190325.559 | 0 | 0 | 0 | 0
Díl: | 4 | Vodorovné konstrukce | [8 empty] | 1
29 | 451 57-2111.R00 | Lože pod potrubí z kameniva těženého 0 - 4 mm | m3 | 9.305 | 83 | 772.315 | 1.1322 | 10.5351 | 0 | 0 | 2 | 12 | 0 | 29 | 1 | 772.315 | 0 | 0 | 0 | 0
|  | 155,09*0,6*0,1= 9,305 m3 | [8 empty] | 3
| Celkem za | 4 Vodorovné konstrukce |  |  |  | 772.315 |  | 10.5351 |  | 0 | 4 |  |  |  |  | 772.315 | 0 | 0 | 0 | 0
Díl: | 5 | Komunikace | [8 empty] | 1
30 | 564 76-1111.R00 | Podklad z kameniva drceného vel.32-63 mm,tl. 20 cm | m2 | 33.942 | 122 | 4140.924 | 0.38625 | 13.1101 | 0 | 0 | 2 | 12 | 0 | 30 | 1 | 4140.924 | 0 | 0 | 0 | 0
|  | ve vozovkách místní + III.tř. | [8 empty] | 3
|  | 58,57 - 4*0,5 ) *0,6 = 33,942 m3 | [8 empty] | 3
31 | 564 73-1111.R00 | Podklad z kameniva drceného vel.32-63 mm,tl. 10 cm | m2 | 33.942 | 112 | 3801.504 | 0.19695 | 6.6849 | 0 | 0 | 2 | 12 | 0 | 31 | 1 | 3801.504 | 0 | 0 | 0 | 0
|  | ve vozovkách místní + III.tř. | [8 empty] | 3
32 | 567 12-2114.R00 | Podklad z kameniva zpev.cementem KZC 1 tl.15 cm | m2 | 33.942 | 270 | 9164.34 | 0.38314 | 13.0045 | 0 | 0 | 2 | 12 | 0 | 32 | 1 | 9164.34 | 0 | 0 | 0 | 0
33 | 565 17-1113.R00 | Podklad z obal kamen. ACP 22+, š. do 3 m, tl.12 cm | m2 | 33.942 | 737 | 25015.254 | 0.31648 | 10.742 | 0 | 0 | 2 | 12 | 0 | 33 | 1 | 25015.254 | 0 | 0 | 0 | 0
|  | dle OTP 143 v komunikaci III. tř. + místní komunikace | [8 empty] | 3
34 | 565 16-1111.R00 | Podklad z obal kam.ACP 16+,ACP 22+,do 3 m,tl. 8 cm | m2 | 33.942 | 502 | 17038.884 | 0.211 | 7.1618 | 0 | 0 | 2 | 12 | 0 | 34 | 1 | 17038.884 | 0 | 0 | 0 | 0
35 | 577 13-1311.R00 | Beton asfaltový ACO 8 CH, š. do 3 m, tl. 4 cm | m2 | 33.942 | 251 | 8519.442 | 0.10141 | 3.4421 | 0 | 0 | 2 | 12 | 0 | 35 | 1 | 8519.442 | 0 | 0 | 0 | 0
|  | místní komunikace + III.tř | [8 empty] | 3
36 | 564 87-1111.R00 | Podklad ze štěrkodrti po zhutnění tloušťky 25 cm | m2 | 20.646 | 174 | 3592.404 | 0.46166 | 9.5314 | 0 | 0 | 2 | 12 | 0 | 36 | 1 | 3592.404 | 0 | 0 | 0 | 0
|  | obnovení štěrkového podkladu : 35,41 - 2*0,5 ) *0,6 = 20,646 m2 | [8 empty] | 3
37 | 566 50-1111.R00 | Úprava krytu kamenivem drceným do 0,10 m3/m2 | m2 | 20.646 | 58 | 1197.468 | 0.17726 | 3.6597 | 0 | 0 | 2 | 12 | 0 | 37 | 1 | 1197.468 | 0 | 0 | 0 | 0
| Celkem za | 5 Komunikace |  |  |  | 72470.22 |  | 67.3364 |  | 0 | 4 |  |  |  |  | 72470.22 | 0 | 0 | 0 | 0
Díl: | 8 | Trubní vedení | [8 empty] | 1
38 | 892 24-1111.R00 | Tlaková zkouška vodovodního potrubí do DN 80 | m | 3.54 | 21 | 74.34 | 0 | 0 | 0 | 0 | 2 | 12 | 0 | 38 | 1 | 74.34 | 0 | 0 | 0 | 0
|  | tlak. přípojka: 3,54 m | [8 empty] | 3
39 | 892 57-1111.R00 | Zkouška těsnosti kanalizace DN do 200, vodou 155,09-3,54 = 151,55 m | m | 151.55 | 35 | 5304.25 | 0 | 0 | 0 | 0 | 2 | 12 | 0 | 39 | 1 | 5304.25 | 0 | 0 | 0 | 0
40 | 871 16-1121.R00 | Montáž trubek polyetylenových ve výkopu d 32 mm přípojka TK | m | 3.54 | 133 | 470.82 | 0 | 0 | 0 | 0 | 2 | 12 | 0 | 40 | 1 | 470.82 | 0 | 0 | 0 | 0
41 | SPEC. 01 | Dodání potrubí PE 32 PN 10 hnědý pruh | m | 4 | 63 | 252 | 0.0005 | 0.002 | 0 | 0 | 2 | 12 | 0 | 41 | 1 | 252 | 0 | 0 | 0 | 0
42 | 877 21-2121.R00 | Přirážka za 1 spoj elektrotvarovky d32mm | kus | 3 | 129 | 387 | 0 | 0 | 0 | 0 | 2 | 12 | 0 | 42 | 1 | 387 | 0 | 0 | 0 | 0
|  | Ukončení záslepkou 32 | [8 empty] | 3
43 | 899 72-1112.R00 | Fólie výstražná z PVC, šířka 21 cm | m | 3.5 | 6 | 21 | 0 | 0 | 0 | 0 | 2 | 12 | 0 | 43 | 1 | 21 | 0 | 0 | 0 | 0
44 | Vlastní pol. 50 | Dodání a montáž identifikačního vodiče AY 4mm2 | m | 3.5 | 11 | 38.5 | 0.0005 | 0.00175 | 0 | 0 | 2 | 12 | 0 | 44 | 1 | 38.5 | 0 | 0 | 0 | 0
45 | 877 31-3123.R00 | Montáž tvarovek jednoos. plast. gum.kroužek DN 150 42-7 do RŠ= 35ks - koleno 30st. | kus | 35 | 403 | 14105 | 1e-05 | 0.00035 | 0 | 0 | 2 | 12 | 0 | 45 | 1 | 14105 | 0 | 0 | 0 | 0
46 | SPEC. 10 | Dodání tvarovky -koleno 160/30 st.vč. těsnění | ks | 35 | 128 | 4480 | 0.001 | 0.035 | 0 | 0 | 2 | 12 | 0 | 46 | 1 | 4480 | 0 | 0 | 0 | 0
47 | 871 31-3121.R00 | Montáž trub z plastu, gumový kroužek, DN 150 | m | 151.55 | 157 | 23793.35 | 0 | 0 | 0 | 0 | 2 | 12 | 0 | 47 | 1 | 23793.35 | 0 | 0 | 0 | 0
48 | SPEC.11 | Dodání potrubí PVC (PP) 160 SN 8 2% ztratné | m | 155 | 96 | 14880 | 0.002 | 0.31 | 0 | 0 | 2 | 12 | 0 | 48 | 1 | 14880 | 0 | 0 | 0 | 0
49 | SPEC. 12 | Dodání záslepek 160, s těsněním odhad | kpl | 25 | 78 | 1950 | 0.0007 | 0.0175 | 0 | 0 | 2 | 12 | 0 | 49 | 1 | 1950 | 0 | 0 | 0 | 0
| Celkem za | 8 Trubní vedení |  |  |  | 65756.26 |  | 0.3666 |  | 0 | 4 |  |  |  |  | 65756.26 | 0 | 0 | 0 | 0
Díl: | 99 | Staveništní přesun hmot | [8 empty] | 1
50 | 998 22-5311.R00 | Přesun hmot, oprava komunikací, kryt živič. a bet. | t | 67.334 | 102 | 6868.068 | 0 | 0 | 0 | 0 | 2 | 12 | 0 | 50 | 1 | 6868.068 | 0 | 0 | 0 | 0
51 | 998 27-6101.R00 | Přesun hmot, trubní vedení plastová, otevř. výkop | t | 69.696 | 140 | 9757.44 | 0 | 0 | 0 | 0 | 2 | 12 | 0 | 51 | 1 | 9757.44 | 0 | 0 | 0 | 0
| Celkem za | 99 Staveništní přesun hmot |  |  |  | 16625.508 |  | 0 |  | 0 | 4 |  |  |  |  | 16625.508 | 0 | 0 | 0 | 0